## Sheet1
Stability of hill using KSM
Soil characteristics |  |  |  |  | Rainfall
θs | θr | θdr | θu1 | Ks (cm/hr) | SN | Rain Intensity (mm/hr)
0.5 | 0.1 | 0.4 | 0.15 | 18 | 1 | 40
[5 empty] | 2 | 80
Hill Slope Geometry (in meter) |  |  |  |  | 3 | 100
L | α | D | h1 |  | 4 | 200
50 | 35 | 3 | 0
Stability parameters
c' (KN/m2) | γ (KN/m3) | Φ | β | γw (KN/m3)
5 | 18 | 32 | 35 | 9.81
Others
z | Δt (hr) | Error
3 | 0.5 | 5e-09