## Sheet1
Stability of hill using KSM
Soil characteristics |  |  |  |  | Rainfall
θs | θr | θdr | θu1 | Ks (cm/hr) | SN | Rain Intensity (mm/hr)
0.5 | 0.1 | 0.4 | 0.1 | 0.1 | 1 | 25
[5 empty] | 2 | 50
Hill Slope Geometry (in meter) |  |  |  |  | 3 | 75
L | α | D | h1 |  | 4 | 100
100 | 35 | 3 | 0 |  | 5 | 125
[5 empty] | 6 | 150
Stability parameters |  |  |  |  | 7 | 175
c' (KN/m2) | γ (KN/m3) | Φ | β | γw (KN/m3) | 8 | 200
5 | 18 | 30 | 35 | 9.81
Others
z | Δt (hr) | Error
3 | 0.25 | 5e-09